## Orçamento Sintético
|  |  | Obra | Bancos |  | B.D.I. |  | Encargos Sociais
|  |  | REFORMA DO GINASIO DE PITIMBU E ACAÚ | SINAPI - 02/2022 - Paraíba |  | 24,52% |  | Não Desonerado: embutido nos preços unitário dos insumos de mão de obra, de acordo com as bases.
Orçamento Sintético
Item | Código | Banco | Descrição | Und | Quant. | Valor Unit | Valor Unit com BDI | Total | Peso (%)
1 |  |  | ADMINISTRAÇÃO LOCAL |  |  |  |  | 12428.58 | 14.44%
1.2 | 93572 | SINAPI | ENCARREGADO GERAL DE OBRAS COM ENCARGOS COMPLEMENTARES | MES | 2 | 3383.75 | 4213.44 | 8426.88 | 9.789%
1.3 | 90778 | SINAPI | ENGENHEIRO CIVIL DE OBRA PLENO COM ENCARGOS COMPLEMENTARES | H | 30 | 107.13 | 133.39 | 4001.7 | 4.649%
2 |  |  | SERVIÇO INICIAL- GINASIO DE PITIMBU JOSÉ MARIA RIBEIRO |  |  |  |  | 37256.01 | 43.28%
2.1 | 74209/001 | SINAPI | PLACA DE OBRA EM CHAPA DE ACO GALVANIZADO | m² | 6 | 342.03 | 425.89 | 2555.34 | 2.968%
2.1 | 97063 | SINAPI | MONTAGEM E DESMONTAGEM DE ANDAIME MODULAR FACHADEIRO, COM PISO METÁLICO, PARA EDIFICAÇÕES COM MÚLTIPLOS PAVIMENTOS (EXCLUSIVE ANDAIME E LIMPEZA). AF_11/2017 | m² | 360 | 7.53 | 9.37 | 3373.2 | 3.918%
2.2 | COMP_GINASIO_01 | Próprio | Retelhamento com telha de fibrocimento ondulada esp = 6mm, inclusive parafuso, exclusive telha - Rev 01 | m² | 1361 | 16.33 | 20.33 | 27669.13 | 32.14%
2.3 | 94207 | SINAPI | TELHAMENTO COM TELHA ONDULADA DE FIBROCIMENTO E = 6 MM, COM RECOBRIMENTO LATERAL DE 1/4 DE ONDA PARA TELHADO COM INCLINAÇÃO MAIOR QUE 10°, COM ATÉ 2 ÁGUAS, INCLUSO IÇAMENTO. AF_07/2019 | m² | 49 | 59.96 | 74.66 | 3658.34 | 4.25%
3 |  |  | GINASIO DE ACAÚ JOSÉ EVARISTO PERREIRA |  |  |  |  | 36400.75 | 42.28%
3.1 | 74209/001 | SINAPI | PLACA DE OBRA EM CHAPA DE ACO GALVANIZADO | m² | 6 | 342.03 | 425.89 | 2555.34 | 2.968%
3.2 | 97063 | SINAPI | MONTAGEM E DESMONTAGEM DE ANDAIME MODULAR FACHADEIRO, COM PISO METÁLICO, PARA EDIFICAÇÕES COM MÚLTIPLOS PAVIMENTOS (EXCLUSIVE ANDAIME E LIMPEZA). AF_11/2017 | m² | 360 | 7.53 | 9.37 | 3373.2 | 3.918%
3.3 | COMP_GINASIO_01 | Próprio | Retelhamento com telha de fibrocimento ondulada esp = 6mm, inclusive parafuso, exclusive telha - Rev 01 | m² | 1363 | 16.33 | 20.33 | 27709.79 | 32.19%
3.4 | 94207 | SINAPI | TELHAMENTO COM TELHA ONDULADA DE FIBROCIMENTO E = 6 MM, COM RECOBRIMENTO LATERAL DE 1/4 DE ONDA PARA TELHADO COM INCLINAÇÃO MAIOR QUE 10°, COM ATÉ 2 ÁGUAS, INCLUSO IÇAMENTO. AF_07/2019 | m² | 37 | 59.96 | 74.66 | 2762.42 | 3.209%
Tipo de Licitação |  |  |  |  | Total sem BDI |  | 69146.84
Abertura da Licitação |  |  |  |  | Total do BDI |  | 16938.5
Número do Processo Licitatório |  |  |  |  | Total Geral |  | 86085.34
_______________________________________________________________ EDME SANTOS MESQUITA CREA:160.893.481-0