## Orçamento Sintético
|  |  | Obra | Bancos |  | B.D.I. |  |  | Encargos Sociais
|  |  | RUAS PONTA COQUEIRO RUA ANTONIO TAVARES E RUA TRAVESSA 07. | SINAPI - 09/2025 - Paraíba ORSE - 09/2025 - Sergipe |  | 26.5% |  |  | Desonerado: embutido nos preços unitário dos insumos de mão de obra, de acordo com as bases.
Orçamento Sintético
Item | Código | Banco | Descrição | Und | COMP. | LARGURA | ALTURA | ÁREA | VOLUME | UM IDADE
1 |  |  | ADMINISTRAÇÃO LOCAL
1.1 | 73847/003 | SINAPI | ALUGUEL CONTAINER/SANIT C/2 VASOS/1 LAVAT/1 MIC/4 CHUV LARG= 2,20M COMPR=6,20M ALT=2,50M CHAPA ACO C/NERV TRAPEZ FORRO C/ ISOLAM TERMO/ACUSTICO CHASSIS REFORC PISO COMPENS NAVAL INCL INST ELETR/HIDR EXCL TRANSP/CARGA/DESCARG | MES | [5 empty] | 7
1.2 | 90777 | SINAPI | ENGENHEIRO CIVIL DE OBRA JUNIOR COM ENCARGOS COMPLEMENTARES | H | [5 empty] | 150
1.3 | 90776 | SINAPI | ENCARREGADO GERAL COM ENCARGOS COMPLEMENTARES | H | [5 empty] | 340
2 |  |  | SERVIÇOS PRELIMINARES
2.1 | 103689 | SINAPI | FORNECIMENTO E INSTALAÇÃO DE PLACA DE OBRA COM CHAPA GALVANIZADA E ESTRUTURA DE MADEIRA. AF_03/2022_PS | m² | 4 | 2.5 |  | 10
2.2 | 90781 | SINAPI | TOPOGRAFO COM ENCARGOS COMPLEMENTARES | H | [5 empty] | 42
2.3 | 10611 | ORSE | Ligação Predial de Água, na Parede, cavalete com registro esfera pvc sold. d=25mm, inclusive hidrômetro | un | [5 empty] | 1
2.4 | 41598 | SINAPI | ENTRADA PROVISORIA DE ENERGIA ELETRICA AEREA TRIFASICA 40A EM POSTE MADEIRA | UN | [5 empty] | 1
3 |  |  | SERCIÇO DE TERRAPLANAGEM
3.1 | 101116 | SINAPI | ESCAVAÇÃO HORIZONTAL EM SOLO DE 1A CATEGORIA COM TRATOR DE ESTEIRAS (170HP/LÂMINA: 5,20M3). AF_07/2020 | m³ | 312 | 6 | 0.2 | 374.4 | 374.4
3.2 | 100982 | SINAPI | CARGA, MANOBRA E DESCARGA DE ENTULHO EM CAMINHÃO BASCULANTE 10 M³ - CARGA COM ESCAVADEIRA HIDRÁULICA (CAÇAMBA DE 0,80 M³ / 111 HP) E DESCARGA LIVRE (UNIDADE: M3). AF_07/2020 | m³ | 312 | 6 | 0.2 | 374.4 | 374.4
3.3 | 95875 | SINAPI | TRANSPORTE COM CAMINHÃO BASCULANTE DE 10 M³, EM VIA URBANA PAVIMENTADA, DMT ATÉ 30 KM (UNIDADE: M3XKM). AF_07/2020 | M3XKM | 312 | 6 | 0.2 | 374.4 | 374.4
4 |  |  | PAVIMENTAÇÃO EM PARALELEPIPEDO
4.1 | 101169 | SINAPI | EXECUÇÃO DE PAVIMENTO EM PARALELEPÍPEDOS, REJUNTAMENTO COM ARGAMASSA TRAÇO 1:3 (CIMENTO E AREIA). AF_05/2020 | m² | 312 | 6 |  | 1872
4.2 | 4960 | ORSE | Meio-fio granítico, rejuntado com argamassa de cimento e areia no traço 1:3 | m | 300 |  |  | 600 |  | 2
4.3 | 4960 | ORSE | Meio-fio granítico, ( CORDÃO DE PEDRA)rejuntado com argamassa de cimento e areia no traço 1:3 | m | 24
4.4 | 6191 | ORSE | Limpeza de ruas (varrição e remoção de entulhos) | m² | 312 | 6 |  | 1872
4.5 | 102498 | SINAPI | PINTURA DE MEIO-FIO COM TINTA BRANCA A BASE DE CAL (CAIAÇÃO). AF_05/2021 | M | 600 |  | 0.4 | 240
5 |  |  | RUA TARVESSA 07
5.1 |  |  | SERCIÇO DE TERRAPLANAGEM
5.1.1 | 101116 | SINAPI | ESCAVAÇÃO HORIZONTAL EM SOLO DE 1A CATEGORIA COM TRATOR DE ESTEIRAS (170HP/LÂMINA: 5,20M3). AF_07/2020 | m³ | 96 | 6 | 0.2 | 115.2 | 115.2
5.1.2 | 100982 | SINAPI | CARGA, MANOBRA E DESCARGA DE ENTULHO EM CAMINHÃO BASCULANTE 10 M³ - CARGA COM ESCAVADEIRA HIDRÁULICA (CAÇAMBA DE 0,80 M³ / 111 HP) E DESCARGA LIVRE (UNIDADE: M3). AF_07/2020 | m³ | 96 | 6 | 0.2 | 115.2 | 115.2
5.1.3 | 95875 | SINAPI | TRANSPORTE COM CAMINHÃO BASCULANTE DE 10 M³, EM VIA URBANA PAVIMENTADA, DMT ATÉ 30 KM (UNIDADE: M3XKM). AF_07/2020 | M3XKM | 96 | 6 | 0.2 | 115.2 | 115.2
5.2 |  |  | PAVIMENTAÇÃO EM PARALELEPIPEDO
5.2.1 | 101169 | SINAPI | EXECUÇÃO DE PAVIMENTO EM PARALELEPÍPEDOS, REJUNTAMENTO COM ARGAMASSA TRAÇO 1:3 (CIMENTO E AREIA). AF_05/2020 | m² | 96 | 6 |  | 576
5.2.2 | 4960 | ORSE | Meio-fio granítico, rejuntado com argamassa de cimento e areia no traço 1:3 | m | 180
5.2.3 | 4960 | ORSE | Meio-fio granítico, (CORDÃO DE PEDRA) rejuntado com argamassa de cimento e areia no traço 1:3 | m | 18
5.2.4 | 6191 | ORSE | Limpeza de ruas (varrição e remoção de entulhos) | m² | 96 | 6 |  | 576
5.2.5 | 102498 | SINAPI | PINTURA DE MEIO-FIO COM TINTA BRANCA A BASE DE CAL (CAIAÇÃO). AF_05/2021 | M | 180 |  | 0.4 | 72
_______________________________________________________________ Edme Santos Mesquita Eng. Civil Crea-PB 160.893.481-0