## Orçamento Sintético
| Obra |  | Bancos | B.D.I.
MEMORIAL DA CONSTRUÇÃO DO POLO DE ACAU - PITIMBU - PB |  |  | SINAPI - 03/2026 - Paraíba SBC - 04/2026 - Paraíba SICRO3 - 10/2025 - Paraíba ORSE - 02/2026 - Sergipe SEDOP - 10/2025 - Pará SEINFRA - 028 - Ceará SETOP - 01/2026 - Minas Gerais IOPES - 01/2026 - Espírito Santo SIURB - 01/2026 - São Paulo SIURB INFRA - 01/2026 - São Paulo SUDECAP - 01/2026 - Minas Gerais CPOS/CDHU - 01/2026 - São Paulo FDE - 01/2026 - São Paulo AGESUL - 01/2026 - Mato Grosso do Sul AGETOP CIVIL - 10/2025 - Goiás AGETOP RODOVIARIA - 10/2025 - Goiás CAEMA - 12/2019 - Maranhão EMBASA - 06/2025 - sem_encargos CAERN - 07/2025 - Rio Grande do Norte COMPESA - 07/2024 - Pernambuco EMOP - 01/2026 - Rio de Janeiro DERPR - 08/2025 - Paraná SCO - 03/2026 - Rio de Janeiro | 25% | Encargos Sociais Desonerado: embutido nos preços unitário dos insumos de mão de obra, de acordo com as bases.
MEMÓRIA DE CALCULO
Item | DESCRIÇÃO | Und
1.ADRIMINSTRAÇÃO DA OBRA
1.1 | ENGENHEIRO CIVIL DE OBRA JUNIOR COM ENCARGOS COMPLEMENTARES | H
60 horas
1.2 | ALUGUEL CONTAINER/SANIT C/2 VASOS/1 LAVAT/1 MIC/4 CHUV LARG= 2,20M COMPR=6,20M ALT=2,50M CHAPA ACO C/NERV TRAPEZ FORRO C/ ISOLAM TERMO/ACUSTICO CHASSIS REFORC PISO COMPENS NAVAL INCL INST ELETR/HIDR EXCL TRANSP/CARGA/DESCARG | MES
10 meses
1.3 | ENCARREGADO GERAL COM ENCARGOS COMPLEMENTARES | H
320 horas
2 SERVIÇOS PRELIMINARES
2.1 | FORNECIMENTO E INSTALAÇÃO DE PLACA DE OBRA COM CHAPA GALVANIZADA E ESTRUTURA DE MADEIRA. AF_03/2022_PS | m²
2 x 3 m² = 6 m²
2.2 | ENTRADA DE ENERGIA ELÉTRICA, AÉREA, TRIFÁSICA, COM CAIXA DE SOBREPOR, CABO DE 10 MM2 E DISJUNTOR DIN 50A (NÃO INCLUSO O POSTE DE CONCRETO). AF_12/2025 | UN
1 Unidade
2.3 | TOPOGRAFO COM ENCARGOS COMPLEMENTARES | H
34 horas
2.4 | TAPUME COM TELHA METÁLICA. AF_03/2024 | m²
Área: 50 x 2 x 2 = 200 m² Área 2: 90 x 2 x 2 = 360 total: 500 m²
2.5 | LIMPEZA MECANIZADA DE TERRENO COM REMOCAO DE CAMADA VEGETAL, UTILIZANDO TRATOR DE ESTEIRAS | m²
Área: 50 x 90 = 4500 m²
2.6 | LIGAÇÃO PROVISÓRIA DE ÁGUA E ESGOTO PARA CONTAINER (VESTIÁRIO DE OBRA), EXCLUSIVE CHUVEIRO ELÉTRICO | UN
01 unidade
3. DEMOLIÇÕES E REMOÇÕES
3.1 | REMOCAO POSTE CONCRETO ENGAT.TERRA DE 7A9M C/E S/REAPROVEIT. | UN
8 Postes
MOVIMENTAÇÃO DE TERRA
4.1 | REGULARIZAÇÃO E COMPACTAÇÃO DE SUBLEITO DE SOLO PREDOMINANTEMENTE ARENOSO, PARA OBRAS DE CONSTRUÇÃO DE PAVIMENTOS. AF_09/2024 | m²
Área: 50 x 90 m = 4500 m²
4.2 | CARGA, MANOBRA E DESCARGA DE SOLOS E MATERIAIS GRANULARES EM CAMINHÃO BASCULANTE 10 M³ - CARGA COM PÁ CARREGADEIRA (CAÇAMBA DE 1,7 A 2,8 M³ / 128 HP) E DESCARGA LIVRE (UNIDADE: M3). AF_07/2020 | m³
Área: 4.500 x 0,08 (espessura) = 360 m³
4.3 | TRANSPORTE COM CAMINHÃO BASCULANTE DE 10 M³, EM VIA URBANA EM REVESTIMENTO PRIMÁRIO (UNIDADE: TXKM). AF_07/2020 | TXKM
Área: 4.500 x 0,08 (espessura) = 360 m³
4.4 | ARGILA OU BARRO PARA ATERRO/REATERRO (RETIRADO NA JAZIDA, SEM TRANSPORTE) | m³
Área: 4.500 x 0,08 (espessura) = 360 m³
5. PISO E PAVIMENTAÇÃO
5.1 | EXECUÇÃO DE PASSEIO EM PISO INTERTRAVADO, COM BLOCO RETANGULAR COR NATURAL DE 20 X 10 CM, ESPESSURA 6 CM. AF_10/2022 | m²
Área total: 2023,98 m² retirada do projeto arquitetonico
5.2 | EXECUÇÃO DE PAVIMENTO EM PISO INTERTRAVADO, COM BLOCO RETANGULAR COLORIDO DE 20 X 10 CM, ESPESSURA 6 CM. AF_10/2022 | m²
Área total: 1.109,90m² retirada do projeto arquitetonico
5.3 | ASSENTAMENTO DE GUIA (MEIO-FIO) EM TRECHO RETO, CONFECCIONADA EM CONCRETO PRÉ-FABRICADO, DIMENSÕES 80X08X08X25 CM (COMPRIMENTO X BASE INFERIOR X BASE SUPERIOR X ALTURA). AF_01/2024 | M
Trecho externo 50 + 90 = 140 x 2 = 280m Trecho Pista de cooper 40m + 40m + 64,96m + 67,63m = 212,59 m 40m + 40m + 64,96m + 67,63m = 212,59 m Trecho canteiros do patio de eventos 5,23 cm + 2,27 cm + 4,13 cm = 11,63 cm 5,23 cm + 2,27 cm + 4,13 cm = 11,63 cm 5,23 cm + 2,27 cm + 4,13 cm = 11,63 cm 5,23 cm + 2,27 cm + 4,13 cm = 11,63 cm Trechos interno divisões de cores 24,18 cm + 34,96 cm + 41,29cm + 47,57cm + 50,35cm + 64,42cm + 44,72cm +38,39cm +32,75cm +17,65 + 10,95cm + 3,72cm +19,58cm + 14,61cm +15,10cm +13,59cm + 4,65 cm Total = 478,48 m
Canteiro 01 4,57 cm + 0,50 cm + 2,16 m + 0,50 cm + 1,00 m + 0,50 cm + 2,16 m + 0,5 cm + 2,16 m + 0,50 cm+ 1,00 m + 0,50 cm + 2,16 m + 0,5c m +2, + 6,26 cm + 9,94 cm +5,69 cm + 1,67 = 44,43 cm Canteiro 02 1,36 cm + 0,50 cm + 2,16 cm + 0,50 + 1,27 cm + 5,58 cm + 1,35 cm + 0,50 cm +2,16 cm + 0,50 cm + 0,90 cm = 16,78 cm
Canteiro 03 1,78 cm + 0,50 cm + 2,16 cm + 0,50 cm + 0,86 cm + 5,93 cm + 1,27 cm + 0,50 cm + 2,16 cm + 0,50 cm + 1,37 cm = 17,53 cm Canteiro 04 5,82 cm + 1,00 m + 0,50 cm + 2,16 cm + 0,50 cm + 1,00 m + 0,50 cm + 2,16 cm +0,50 cm + 1,64 cm +3,38 cm + 13,23 cm + 4,03 cm + 0,50 cm + 2,16 cm + 0,50 cm + 1,00 m + 2,16 cm + 0,50 cm + 3,13 cm = 46,37 cm
Total geral: 125, 11 m
Total de todos os canteiros: 1.390,79 m
5.4 | EXECUÇÃO DE PASSEIO (CALÇADA) OU PISO DE CONCRETO COM CONCRETO MOLDADO IN LOCO, FEITO EM OBRA, ACABAMENTO CONVENCIONAL, ESPESSURA 8 CM, ARMADO. AF_08/2022 | m²
Área 01: 2.05 x 45,99 cm = 94,27 m² Área 02: 2.05 x 45,99cm = 94,27 m² Área 03: 2,05 x 68,26 cm = 139,93 m² Área 04: 2,05 x 68,26 cm = 139,93 m² Total : 468,4 m²
5.5 | ASSENTAMENTO DE GUIA (MEIO-FIO) EM TRECHO CURVO, CONFECCIONADA EM CONCRETO PRÉ-FABRICADO, DIMENSÕES 80X08X08X25 CM (COMPRIMENTO X BASE INFERIOR X BASE SUPERIOR X ALTURA). AF_01/2024 | M
Trecho curvo cooper 4,48 cm + 3,76cm = 8,24 cm x 4 = 32,96 cm Trecho curvo canteiros 1,02 cm + 0,87cm + 0,91 cm + 0,87 cm + 0,87 cm = 4,54 cm Total = 37,5 m
5.6 | RAMPA DE ACESSIBILIDADE EM CONCRETO MOLDADO IN LOCO, EM CALÇADA NOVA COM LARGURA MAIOR OU IGUAL À 3,00 M, FCK 25MPA, COM PISO PODOTÁTIL. AF_03/2024 | UN
Q = 04
5.7 | PISO TÁTIL, DIRECIONAL OU ALERTA, EM CONCRETO, DIMENSÕES 25X25 CM, APLICADO COM ARGAMASSA,INCLUSIVE REJUNTAMENTOINCLUSIVE REJUNTAMENTO
180,70 + 87,44 + 48,10 +73,37 = 389,67 m
6. VEGETAÇÃO
6.1 | PLANTIO DE ÁRVORE ORNAMENTAL COM ALTURA DE MUDA MENOR OU IGUAL A 2,00 M . AF_07/2024 | UN
Q = 15
6.2 | PLANTIO DE GRAMA ESMERALDA OU SÃO CARLOS OU CURITIBANA, EM PLACAS. AF_07/2024 | m²
Área total dos canteiros : 278,11 m² retirada do projeto
REVESTIMENTO/PINTURA
7.1 | PINTURA DE PISO COM TINTA ACRÍLICA, APLICAÇÃO MANUAL, 3 DEMÃOS, INCLUSO FUNDO PREPARADOR. AF_05/2021 | m²
Área 01: 2.05 x 45,99 cm = 94,27 m² Área 02: 2.05 x 45,99cm = 94,27 m² Área 03: 2,05 x 68,26 cm = 139,93 m² Área 04: 2,05 x 68,26 cm = 139,93 m² Total : 468,4 m²
7.2 | Painel em ACM - Estruturado (fachadas) | m²
14,45 x1,80 0000 11560 11,56 m2 x 3 Total sera usando em nos 3 arcos = 45,68 m²
7.3 | PINTURA DE PISO COM TINTA ACRÍLICA, APLICAÇÃO MECÂNICA, 2 DEMÃOS, INCLUSO FUNDO PREPARADOR. AF_05/2021
Trecho 01: 280 x 0,15 = 42 x 3 = 126 m² Trecho 02: 425,38 m x 0,15 m = 63,80 x 3 =191,42 m² Trecho 03: 46,52 x 0,15 m= 6,97 x 3 = 20,93 m² Trecho 04: 478,48 x 0,15m = 71,77 x 3 = 215 m² Trecho 05: 10,6 x 0,15cm = 1,59 x 3= 4,77 m² Trecho 06: 6,95 x0,15cm = 1,04 x 3 = 1,12 m² Trecho 07: 15,71 cm x 015 = 2,35 x 3 = 7,06 m² Trecho 08: 23,87 cm x 0,15 = 3,58 x 3 = 10,74 m² Trecho 09: 15,94 cm x 0,15 = 2,39 x 3 = 7,17 m² Trecho 10: 14,71 cm x 0,15 = 2,20 x 3 = 6,61 m² Trecho 11:32,96 cm x 0,15 = 4,94 x 3 = 4,94 m² Trecho 12: 04,54 cm x 0,15 = 0,66 x 3 = 2,00 m² Total: 597,76 m²
A.T.I
8.1 | Equipamento de ginástica - alongador - galvanizado - Rev 01 | UN
01 unidade
8.2 | Equipamento de ginástica - simulador de caminhada duplo - galvanizado - Rev 01 | UN
01 unidade
8.3 | Equipamento de ginástica - jogo de barras - galvanizado - Rev 01 | UN
01 unidade
8.4 | Equipamento de ginástica - elíptico - galvanizado - Rev 01 | UN
01 unidade
8.5 | Equipamento de ginástica - Barras paralelas em tubo de ferro galv. ø=1 1/2", Sergipark ou similar | UN
01 unidade
PLAYGROUND
9.1 | Brinquedo - Escorregadeira com manilha em concreto e piso granito cinza andorinha, c/pintura Novacor Piso, conforme projeto p/Orla Atalaia Nova | un
01 unidade
9.2 | Brinquedo - Gangorra em estrutura de concreto, tubo de ferro galvanizado de 3" e 4" e assento de madeira, com 03 pranchas | un
01 unidade
9.3 | Brinquedo - Balanço em estrutura de concreto, 02 lugares, com assento de madeira, corrente revestida c/mangueira plástica transp., fixado em tubo ferro galv.4" | un
01 unidade
9.4 | BICICLETÁRIO DE CHÃO EM TUBO DE AÇO INOX PARA 5 VAGAS - FORNECIMENTO E INSTALAÇÃO | UN
01 unidade
9.5 | PLAYGROUND BRINQUEDOS DE MADEIRA - CASA TARZAN COM RAMPA ESCALADA, ESCORREGADOR E ESCADA MARINHEIRO | UN
01 unidade
9.6 | Equipamento de ginástica - rotação diagonal duplo - galvanizado - Rev 01 | UN
1 Unidade
ELÉTRICO
10.1 | CONJUNTO ILUMINAÇÃO EXTERNA TIPO PÉTALA COM 02 LUMINÁRIAS, LÂMPADAS DE 250 W E POSTE CIRCULAR DE 9M EM CONCRETO. R_05/2019 | un
13 unidades
10.2 | Poste decorativo com 02 pétalas, em aço galvanizado com difusor em vidro transparente temperado, ref. PT-301/2, da Aladin ou similar, com 3,00m, inclusivelâmpada vapor metálico de 150W | un
15 unidades
10.3 | CABO FLEXIVEL DE COBRE MULTIPOLAR PP 3x6 MM2 0,6/1KV (ISOLAÇAO NAO HALOGENADO) | M
Alimentação = 350 m Postes = 180 m LEDS = 66 m Aterramento =28 m Total = 624 m
10.4 | FORNECIMENTO E ASSENTAMENTO DE CAIXA DE INSPECAO EM CONCRETO,SEM FUNDO E COM TAMPA EMCONCRETO, PARA ATERRAMENTO D=30 CM, H=35 CMCONCRETO, PARA ATERRAMENTO D=30 CM, H=35 CM | UN
28 unidades
10.5 | Luminária tipo spot de embutir com lâmpada led 15w | un
6 unidade
10.6 | Haste para aterramento, de 5/8" (16mm), com 2,50m a 3m de comprimento. Colocacao. | un
28 unidades
10.7 | ELETRODUTO RÍGIDO SOLDÁVEL, PVC, DN 32 MM (1"), APARENTE - FORNECIMENTO E INSTALAÇÃO. AF_01/2026 | M
Alimentação 350 m + aterramento 50 m = 400 m
10.8 | RELÉ FOTOELÉTRICO PARA COMANDO DE ILUMINAÇÃO EXTERNA 1000 W - FORNECIMENTO E INSTALAÇÃO. AF_02/2025 | UN
10.9 | FITA LED - FORNECIMENTO E INSTALAÇÃO. AF_09/2024 | M
12 m + 10,5 m + 10,5 m = 33 m de fita de LED
10.10 | REFLETOR 100W LED LINEAR BLINDADO A PROVA D'AGUA
5 unidades
11. ESTRUTURA - ARCOS
ARCOS 01,02 e 03
11.1.1 | ARMAÇÃO AÇO CA-60 D= 6,0MM (EXCETO LAJES), INCLUSIVE CORTE, DOBRA E COLOCAÇÃO EM ESTRUTURA | KG
Total 94706 peso 260 kg com os 10%
11.1.2 | ACO CA-50 - 10,0 MM (3/8") - (OBRAS CIVIS) | Kg
33048 peso 229 kg com os 10%
11.1.3 | ACO CA-50 - 12,5 MM (1/2") - (OBRAS CIVIS) | Kg
130852 peso 1439 kg com 10%
11.1.4 | CONCRETAGEM DE VIGAS E LAJES, FCK=25 MPA, PARA QUALQUER TIPO DE LAJE COM BALDES EM EDIFICAÇÃO TÉRREA - LANÇAMENTO, ADENSAMENTO E ACABAMENTO. AF_02/2022 | m³
Calculo concreto arco 01 Arco 01 - Arco Lado B1 = 0,6 Lado B2 = 0,6 Area da seção m2: 0,36 Comprimento/altura: 12 Valume m³: 4,32 Total: 1 volume total: 4,3
Viga de tratamento Lado B1 = 0,4 Lado B2 = 0,2 Area da seção m2: 0,08 Comprimento/altura: 7,8 Valume m³: 0,624 Total: 2 volume total: 0,6
Arco 01 - Estacas Diâmetro - 0,4 Altura: 3 Volume m³: 0,377 Estacadas por arco: 2 Volume total m²: 0,75 Volume total da estrutura = 6,72
Arco 01 - Blocos 80x80x80 Lado B1: 0,8 Lado B2: 0,8 Área da seção: 0,36 Comprimento/Altura: 4,32 Volume m³: 0,512 Total de peças: 2 Volume total: 1
ARCO 02 - Arco Lado B1: 0,5 Lado B2: 0,5 Área da seção m²: 10,5 Comprimento/altura: 2,625 Total de Peça: 1 Volume total : 0,6
Viga de travamento Lado B1: 0,4 Lado B2: 0,2 Area da seção: 0,08 Comprimento/Altura: 7 Volume m³: 0,56 Total de peças: 1 Volume total m³: 0,6
Arco 01 - Blocos 80x80x80 Lado B1: 0,4 Lado B2: 0,4 Área da seção: 0,8 Comprimento/Altura: 0,64 Volume m³: 0,512 Total de peças: 2 Volume total: 1
Arco 02 - estacas Diametro:0,4 Altura: 3 Volume m³: 0,377 Estacas por arco: 2 Volume total m³: 0,75 Volume total da estrutura: 4,96
ARCO 03 - Arco Diametro:0,4 Altura: 3 Volume m³: 0,377 Estacas por arco: 2 Volume total m³: 0,75 Volume total da estrutura: 4,96m³
Arco 03 - Viga de travamento Lado B1: 0,4 Lado B2: 0,2 Area da seção: 0,08 Comprimento/Altura: 7 Volume m³: 0,56 Total de peças: 1 Volume total m³: 0,6m
Arco 01 - Blocos 80x80x80 Lado B1: 0,4 Lado B2: 0,4 Área da seção: 0,8 Comprimento/Altura: 0,64 Volume m³: 0,512 Total de peças: 2 Volume total: 1
Arco 03 - estacas Diametro:0,4 Altura: 3 Volume m³: 0,377 Estacas por arco: 2 Volume total m³: 0,75 Volume total da estrutura: 4,96m³
Valor Total da Estrutura: 16,65 Acrescimento de segurançã 5,5%: 0,91564 Volume total com margem de segurança: 17,56 m³
11.1.5 | ESCAVAÇÃO MANUAL PARA BLOCO DE COROAMENTO OU SAPATA (INCLUINDO ESCAVAÇÃO PARA COLOCAÇÃO DE FÔRMAS). AF_01/2024 | m³
3 x 0,40 x 0,40 = 0,48 x 6 valas = 2,88 m³
11.1.6 | MONTAGEM E DESMONTAGEM DE FÔRMA DE VIGA, ESCORAMENTO COM GARFO DE MADEIRA, PÉ-DIREITO SIMPLES, EM CHAPA DE MADEIRA PLASTIFICADA, 14 UTILIZAÇÕES. AF_09/2020 | m²
14,45 x1,80 0000 11560 11,56 m2 x 3 Total sera usando em nos 3 arcos = 34,68 m²
12 | SERVIÇOS FINAIS
12.1 | Mesa de concreto polido fck=21 Mpa, com tabuleiro em pastilha cerâmica, base de tubo de concreto ø=0,30m e bancos em tubo de concreto ø=0,40m | un
06 unidades
12.2 | PLACA DE ALUMÍNIO FUNDIDO OU INOX, DIMENSÃO (60X70)CM, PARA INAUGURAÇÃO, INCLUSIVE FIXAÇÃO | m²
01 unidade
12.3 | Letra em alumínio 45x45 cm - instalado
24 unidades
12.4 | Lixeira de madeira c/ estrutura tubular em aço
12 unidades
12.5 | Limpeza geral
| 50 x 90 m = 4500 m² | UN
12.6 | Banco de concreto pre-moldado com encosto e pintura (padrão emurb)
20 unidades
_______________________________________________________________ Mário Sérgio Regis Nunes CAU: A2636212 Arquiteto e Urbanista Departamento de Engenharia e Arquitetura Prefeitura Municipal de Pitimbu