## Orçamento Sintético
Obra
PAVIMENTA ZONA RURAL DE NOVA VIDA - PITIMBU
MEMORIA DE CÁLCULO
Item | Código | Banco | Descrição | Und | COMPRIMENTO | LARGURA | ALTURA | ÁREA | VOLUME | UNID.
1 |  |  | ADMINISTRAÇÃO LOCAL
1.1 | 90777 | SINAPI | ENGENHEIRO CIVIL DE OBRA JUNIOR COM ENCARGOS COMPLEMENTARES | H | [5 empty] | 160
1.2 | 90776 | SINAPI | ENCARREGADO GERAL COM ENCARGOS COMPLEMENTARES | H | [5 empty] | 330
1.3 | 73847/003 | SINAPI | ALUGUEL CONTAINER/SANIT C/2 VASOS/1 LAVAT/1 MIC/4 CHUV LARG= 2,20M COMPR=6,20M ALT=2,50M CHAPA ACO C/NERV TRAPEZ FORRO C/ ISOLAM TERMO/ACUSTICO CHASSIS REFORC PISO COMPENS NAVAL INCL INST ELETR/HIDR EXCL TRANSP/CARGA/DESCARG | MES | [5 empty] | 8
2 |  |  | SERCIÇO DE TERRAPLANAGEM
2.1 | 100575 | SINAPI | REGULARIZAÇÃO DE SUPERFÍCIES COM MOTONIVELADORA. AF_09/2024 | m² | 1009.1 | 5.5 |  | 5550.05
2.2 | 90781 | SINAPI | TOPOGRAFO COM ENCARGOS COMPLEMENTARES | H | [5 empty] | 180
3 |  |  | PAVIMENTAÇÃO
3.1 | 101169 | SINAPI | EXECUÇÃO DE PAVIMENTO EM PARALELEPÍPEDOS, REJUNTAMENTO COM ARGAMASSA TRAÇO 1:3 (CIMENTO E AREIA). AF_05/2020 | m² | 1009.1 | 5.5 |  | 5550.05
3.2 | 171130 | SBC | MEIO-FIO CONCRETO MOLDADO NO LOCAL | M | 1850
_______________________________________________________________ Edme Santos Mesquita Eng. Civil Crea-PB 160.893.481-0